## Arkusz1
Załącznik nr 6 do SIWZ
(pieczęć Wykonawcy)
Kosztorys ofertowy
Nr | Podstawa | Opis robót | Jm | Ilość | Cena jedn. | Wartość netto
Parking z miejscami postojowymi do 60 stanowisk dla samochodów osobowych Jarosław os. Witosa
1 | Element | Roboty przygotowawcze
1.1 | Kalkulacja indywidualna | Demontaż urządzeń placu zabaw z przeniesieniem ich w miejsce wskazane przez Inwestora | kpl. | 1 |  | 0
1.2 | KNR 225/307/3 | Demontaż ogrodzenia z siatki na słupkach stalowych | m2 | 195.39 |  | 0
1.3 | KNR 201/317/2 (1) | Odkopanie kabli energetycznych | m3 | 18.6 |  | 0
1.4 | KNNRW 9/814/1 | Zabezpieczenie istniejących kabli energetycznych, rury ochronne dwudzielne PVC, do fi 110 mm typu AROT PS fi 110 mm | m | 62 |  | 0
1.5 | KNR 201/320/2 (1) | Zasypywanie wykopów po wykonaniu zabezpieczenia kabli | m3 | 13.02 |  | 0
1.6 | KNR 201/317/2 (1) | Analogia odkopanie i sprawdzenie rury gazowej R=1,250 M=1,000 S=1,000 | m3 | 8.7 |  | 0
1.7 | KNR 201/312/2 | Odkopanie studzienek kanalizacyjnych | szt | 3 |  | 0
1.8 | KNNRS 8/224/8 | Analogia - demontaż włazów | szt | 3 |  | 0
1.9 | KSNR 6/1305/3 | Regulacja pionowa studzienek | m3 | 0.75 |  | 0
1.10 | Kalkulacja indywidualna | Dostawa i montaż płyt odciążających oraz włazów | szt | 3 |  | 0
Razem: Roboty przygotowawcze | [5 empty] | 0
2 | Element | Parking
2.1 | KNR 231/101/1 | Koryta wykonywane mechanicznie, grunt kategorii I-IV, na głębokości 20 cm | m2 | 1449.5 |  | 0
2.2 | KNR 231/101/2 | Koryta wykonywane mechanicznie, grunt kategorii I-IV, dodatek za każde dalsze 5 cm głębokości - pogłębienie koryta o 28 cm - do gł. 48 cm - pod parkingi Krotność = 5,6 | m2 | 1449.5 |  | 0
2.3 | KNR 231/401/6 | Rowki pod ławy betonowe z oporem | m | 182.67 |  | 0
2.4 | KNR 201/211/3 (1) | Roboty ziemne koparkami przedsiębiernymi z transportem urobku samochodami samowyładowczymi do 1 km, w ziemi uprzednio zmagazynowanej w hałdach - wywóz ziemi z korytowania na odl. 5 km ( łącznie z nast. poz) | m3 | 704.894 |  | 0
2.5 | KNR 201/214/2 (2) | Nakłady uzupełniające do tablic 0201-0213 za każde dalsze rozpoczęte 0,5 km odległości transportu, ponad 1 km samochodami samowyładowczymi, na każde 4 km Krotność = 8 | m3 | 704.89 |  | 0
2.6 | KNR 231/105/3 | Warstwy podsypkowe, podsypka piaskowa, zagęszczenie mechaniczne grubośc warstwy po zagęszczeniu 3 cm - podsypka z piasku gr. 20 cm (łącznie z nast. poz.) - pod krawężniki | m2 | 45.67 |  | 0
2.7 | KNR 231/105/4 | Warstwy podsypkowe, podsypka piaskowa, zagęszczenie mechaniczne dodatek za każdy 1 cm grubości warstwy - pogrubienie warstwy o 17 cm - do gr. 20 cm Krotność 17 | m2 | 45.67 |  | 0
2.8 | KNR 231/402/4 | Ławy pod krawężniki, betonowa z oporem - beton C 12/15 | m3 | 8.22 |  | 0
2.9 | KNR 231/403/3 | Krawężniki betonowe, wystające 15x30 cm osadzone na ławie betonowej z oporem | m | 182.67 |  | 0
2.10 | KNR 231/403/7 | Krawężniki betonowe, dodatek za ustawienie krawężników na łukach o promieniu do 10 m | m | 11.41 |  | 0
2.11 | KNR 231/104/5 | Warstwy odsączające, zagęszczone mechanicznie, grubość warstwy po zagęszczeniu 10 cm - warstwa odsączająca z piasku pod parking | m2 | 1449.5 |  | 0
2.12 | KNR 231/107/2 | Podbudowa z kruszywa łamanego, zagęszczonego mechanicznie, średnia grubość warstwy po zagęszczeniu 20 cm - pod parking | m3 | 289.9 |  | 0
2.13 | KNR 231/107/1 | Wyrównanie istniejącej podbudowy, klińcem frakcja 3/25, zagęszczenie mechaniczne, średnia grubość warstwy po zagęszczeniu 4 cm | m3 | 57.98 |  | 0
2.14 | KNR 231/105/3 | Podsypka piaskowa, zagęszczeni mechaniczne grubość warstwy po zagęszczeniu 3 cm | m2 | 1449.5 |  | 0
2.15 | KNR 231/105/4 | Podsypka piaskowa, zagęszczenie mechaniczne dodatek za każdy następny 1 cm grubości warstwy - pogrubienie warstwy o 1 cm - - do gr. 4 cm | m2 | 1449.5 |  | 0
2.16 | KNR 231/105/4 | Podsypka piaskowa, zagęszczenie mechaniczne dodatek za każdy następny 1 cm grubości warstwy - pogrubienie warstwy o 2 cm - do gr. 6 cm pod pasy z kostki brukowej w kolorze czerwonym Krotność = 2 | m2 | 50 |  | 0
2.17 | KNR 225/407/3 | Nawierzchnie z płyt wielootworowych, budowa nawierzchni z płyt ażutowych - płyty ażurowe betonowe MEBA gr. 10cm - parkingi | m2 | 1410.33 |  | 0
2.18 | KNR 231/511/3 (2) | Nawierzchnie z kostki brukowej betonowej, grubość 8 cm - pasy rozgraniczające miejsca postojowe szer. 10 cm z kostki betonowej gr. 8 cm typu HOLLAND w kolorze czerwonym | m2 | 50 |  | 0
2.19 | KNR 221/218/2 | Wypełnienie płyt ażurowych humusem | m3 | 141.03 |  | 0
2.20 | KNR 221/401/2 | Obsianie trawą | m2 | 1410.33 |  | 0
Razem: Parking | [5 empty] | 0
3 | Element | Chodnik przy klombie
3.1 | KNR 231/101/1 | Koryta wykonywane mechanicznie, grunt kategorii I-IV, na głębokości 20 cm | m2 | 12.3 |  | 0
3.2 | KNR 231/101/2 | Koryta wykonywane mechanicznie, grunt kategorii I-IV, dodatek za każde dalsze 5 cm głębokości - pogłębienie koryta o 15 cm - do gł. 40 cm - chodnik przy klombie Krotność = 3 | m2 | 12.3 |  | 0
3.3 | KNR 231/401/6 | Rowki pod ławy betonowe z oporem | m | 63.86 |  | 0
3.4 | KNR 201/211/3 (1) | Roboty ziemne koparkami przedsiębiernymi z transportem urobku samochodami samowyładowczymi do 1 km, w ziemi uprzednio zmagazynowanej w hałdach - wywóz ziemi z korytowania na odl. 5 km ( łącznie z nast. poz) | m3 | 8.11 |  | 0
3.5 | KNR 201/214/2 (2) | Nakłady uzupełniające do tablic 0201-0213 za każde dalsze rozpoczęte 0,5 km odległości transportu, ponad 1 km samochodami samowyładowczymi, na każde 4 km Krotność = 8 | m3 | 8.11 |  | 0
3.6 | KNR 231/105/3 | Warstwy podsypkowe, podsypka piaskowa, zagęszczenie mechaniczne grubośc warstwy po zagęszczeniu 3 cm - podsypka z piasku gr. 20 cm (łącznie z nast. poz.) - pod krawężniki | m2 | 15.97 |  | 0
3.7 | KNR 231/105/4 | Warstwy podsypkowe, podsypka piaskowa, zagęszczenie mechaniczne dodatek za każdy 1 cm grubości warstwy - pogrubienie warstwy o 17 cm - do gr. 20 cm Krotność 17 | m2 | 15.965 |  | 0
3.8 | KNR 231/105/3 | Warstwy podsypkowe, podsypka piaskowa, zagęszczenie mechaniczne grubośc warstwy po zagęszczeniu 3 cm - podsypka z piasku gr. 15 cm (łącznie z nast. poz.) - pod obrzeża | m2 | 6.15 |  | 0
3.9 | KNR 231/105/4 | Warstwy podsypkowe, podsypka piaskowa, zagęszczenie mechaniczne dodatek za każdy 1 cm grubości warstwy - pogrubienie warstwy o 12 cm - do gr. 15 cm Krotność 12 | m2 | 6.15 |  | 0
3.10 | KNR 231/402/4 | Ławy pod krawężniki, betonowa z oporem - beton C 12/15 | m3 | 2.87 |  | 0
3.11 | KNR 231/403/3 | Krawężniki betonowe, wystające 15x30 cm osadzone na ławie betonowej z oporem | m | 63.86 |  | 0
3.12 | KNR 231/403/7 | Krawężniki betonowe, dodatek za ustawienie krawężników na łukach o promieniu do 10 m | m | 6.87 |  | 0
3.13 | KNR 231/407/3 | Obrzeża betonowe 8x25cm wtopione | m | 24.59 |  | 0
3.14 | KNR 231/104/5 | Warstwy odsączające, zagęszczone mechanicznie, grubość warstwy po zagęszczeniu 10 cm - warstwa odsączająca z piasku pod chodnik przy klombie | m2 | 12.3 |  | 0
3.15 | KNR 231/107/1 | Podbudowa z pospółki stabilizowanej mechanicznie gr. 20 cm | m3 | 2.46 |  | 0
3.16 | KNR 231/105/3 | Podsypka piaskowa, zagęszczeni mechaniczne grubość warstwy po zagęszczeniu 3 cm - podsypka z piasku gr. 4 cm (łącznie z nast. poz.) | m2 | 12.3 |  | 0
3.17 | KNR 231/105/4 | Warstwy podsypkowe, podsypka piaskowa, zagęszczenie mechaniczne dodatek za każdy następny 1 cm grubości warstwy - pogrubienie warstwy o 1 cm - do gr. 4 cm | m2 | 12.3 |  | 0
3.18 | KNR 231/511/2 (1) | Nawierzchnie z kostki brukowej betonowej, grubość 6 cm - na podsypce cementowo-piaskowej, kostka szara - typu HOLLAND | m2 | 12.3 |  | 0
Razem: Chodnik przy klombie | [5 empty] | 0
4 | Element | Remont nawierzchni jezdni
4.1 | KNR 225/407/5 | Nawierzchnie z płyt wielkootworowych -rozebranie istniejącej nawierzchni z płyt JOMB | m2 | 90 |  | 0
4.2 | KNR 401/108/11 | Wywóz gruzu samochodami samowłyładowczymi do 1 km - zdemontowane płyty JOMB | m3 | 10.8 |  | 0
4.3 | KNR 401/108/12 | Wywóz gruzu samochodami samowłyładowczymi na każdy następny 1 km - na dalsze 4 km - do 5 km Krotność = 4 | m3 | 10.8 |  | 0
4.4 | KNR 231/101/1 | Koryta wykonywane mechanicznie, grunt kategorii I-IV, na głębokości 20 cm | m2 | 90 |  | 0
4.5 | KNR 231/101/2 | Koryta wykonywane mechanicznie, grunt kategorii I-IV, dodatek za każde dalsze 5 cm głębokości - pogłębienie koryta o 28 cm - do gł. 48 cm - pod parkingi Krotność = 5,6 | m2 | 90 |  | 0
4.6 | KNR 231/401/6 | Rowki pod ławy betonowe z oporem | m | 30.04 |  | 0
4.7 | KNR 201/211/3 (1) | Roboty ziemne koparkami przedsiębiernymi z transportem urobku samochodami samowyładowczymi do 1 km, w ziemi uprzednio zmagazynowanej w hałdach - wywóz ziemi z korytowania na odl. 5 km ( łącznie z nast. poz) | m3 | 44.7 |  | 0
4.8 | KNR 201/214/2 (2) | Nakłady uzupełniające do tablic 0201-0213 za każde dalsze rozpoczęte 0,5 km odległości transportu, ponad 1 km samochodami samowyładowczymi, - na każde 4 km Krotność = 8 | m3 | 44.7 |  | 0
4.9 | KNR 231/105/3 | Warstwy podsypkowe, podsypka piaskowa, zagęszczenie mechaniczne grubośc warstwy po zagęszczeniu 3 cm - podsypka z piasku gr. 20 cm (łącznie z nast. poz.) - pod krawężniki | m2 | 7.51 |  | 0
4.10 | KNR 231/105/4 | Warstwy podsypkowe, podsypka piaskowa, zagęszczenie mechaniczne dodatek za każdy 1 cm grubości warstwy - pogrubienie warstwy o 17 cm - do gr. 20 cm Krotność 17 | m2 | 7.51 |  | 0
4.11 | KNR 231/402/4 | Ławy pod krawężniki, betonowa z oporem - beton C 12/15 | m3 | 1.35 |  | 0
4.12 | KNR 231/403/3 | Krawężniki betonowe, wystające 15x30 cm osadzone na ławie betonowej z oporem | m | 30.04 |  | 0
4.13 | KNR 231/104/5 | Warstwy odsączające, zagęszczone mechanicznie, grubość warstwy po zagęszczeniu 10 cm - warstwa odsączająca z piasku pod nawierzchnię | m2 | 90 |  | 0
4.14 | KNR 231/107/2 | Podbudowa z kruszywa łamanego, zagęszczonego mechanicznie, średnia grubość warstwy po zagęszczeniu 20 cm - pod nawierzchnię | m3 | 18 |  | 0
4.15 | KNR 231/107/1 | Wyrównanie istniejącej podbudowy, klińcem frakcja 3/25, zagęszczenie mechaniczne, średnia grubość warstwy po zagęszczeniu 4 cm | m3 | 3.6 |  | 0
4.16 | KNR 231/105/3 | Podsypka piaskowa, zagęszczeni mechaniczne grubość warstwy po zagęszczeniu 3 cm | m2 | 90 |  | 0
4.17 | KNR 231/105/4 | Podsypka piaskowa, zagęszczenie mechaniczne dodatek za każdy następny 1 cm grubości warstwy - pogrubienie warstwy o 1 cm - do gr. 4 cm | m2 | 90 |  | 0
4.18 | KNR 225/407/3 | Nawierzchnie z płyt wielootworowych, budowa nawierzchni z płyt ażutowych - płyty ażurowe betonowe MEBA gr. 10cm - parkingi | m2 | 90 |  | 0
4.19 | KNR 221/218/2 | Wypełnienie płyt ażurowych humusem | m3 | 9 |  | 0
4.20 | KNR 221/401/2 | Obsianie trawą | m2 | 90 |  | 0
Razem: Remont nawierzchni jezdni | [5 empty] | 0
Razem wartość netto: Poz.1+Poz.2+Poz.3+Poz.4 | [5 empty] | 0
Podatek VAT 23% | [5 empty] | 0
Wartość brutto | [5 empty] | 0
…………...……………..…….., |  | ……………………………………………….. | …………………………………………………………………….
| miejscowość | data | podpis upoważnionego przedstawiciela Wykonawcy