## Kosztorys ofertowy
Nr. | Podstawa | Opis | J.m. | Ilość | Krot-ność | Cena jedn. | Wartość netto z narzutami
| Element | Remont schodów przy bud. os. Słoneczne 9 Jarosławiu - dz. nr 3104/6
1. | KNR 04-01-0212-0100 | Rozbiórka elementów konstrukcji betonowych niezbrojonych o grubości do 15 cm | m3 | 1.29 | 1 |  | 0
2. | KNR 2-31 0814-02 | Rozebranie obrzeży 8x30 cm na podsypce piaskowej | m | 8.6 | 1 |  | 0
3. | KNR 4-01 0108-1100 | Wywiezienie gruzu spryzmowanego samochodami samowyładowczymi na odległość do 5 km | m3 | 1.5 | 1 |  | 0
4. | KNNR 00-01-0301-0200 | Wykopy z załadunkiem i transportem na odległość do 5 km. (grunt kat. III) 0,3m | m3 | 1.05 | 1 |  | 0
5. | KNNR 00-06-0103-0100 | Profilowanie i zagęszczanie podłoża wykonywane ręcznie w gruncie kat. II-IV pod warstwy konstrukcyjne nawierzchni | m2 | 12.9 | 1 |  | 0
6. | KNNR 6 0112-01 | Warstwa górna podbudowy z kruszyw naturalnych gr. 20 cm ( pospółka ) | m2 | 12.9 | 1 |  | 0
7. | KNNR 6 0104-01 | Warstwy odsączające zagęszczane mechanicznie o gr.10 cm | m2 | 12.9 | 1 |  | 0
8. | KNR 02-31-0401-0400 | Rowki 30x30 pod obrzeża w gruncie kat. III-IV | m | 8.6 | 1 |  | 0
9. | KNNR 6 0404-05 | Obrzeża betonowe o wymiarach 30x8 cm na podsypce cementowo-piaskowej, spoiny wypełnione zaprawą cementową - analogia krawężnik 8x25 | m | 29.6 | 1 |  | 0
10. | KNNR 6 0502-03 | Chodniki z szarej kostki brukowej betonowej Holland grubości 6 cm na podsypce cementowo-piaskowej z wypełnieniem spoin piaskiem | m2 | 10.25 | 1 |  | 0
11. | Kalk własna | Ręczne plantowanie powierzchni gruntu z nawiezieniem humusu i obsianiem trawą | m2 | 2.15 | 1 |  | 0
| Razem wartość elementu z narzutami | [5 empty] | 0
| Podatek VAT 23 % | [5 empty] | 0
| Ogółem wartość (brutto) | [5 empty] | 0