## Koszt. ofertowy PSS
Nr. | Podstawa | Opis | J.m. | Ilość | Krot-ność | Cena jedn. | Wartość
| Element | Remont nawierzchni drogi przy bud. Armii Krajowej 10 dz. nr 1590/37; 3630/28 (koszty PSS "Społem dz. 3630/28)
1. | KNR 2-31 0807-03 | Rozebranie nawierzchni z kostki betonowej 14x12 cm lub żużlowej 14x14 cm na podsypce cementowo-piaskowej z wypełnieniem spoin zaprawą cementową - analogia rozebranie nawierzchni z trylinki | m2 | 15.25 | 1
2. | KNR 2-31 0813-03 | Rozebranie krawężników betonowych 15x30 cm na podsypce cementowo-piaskowej | m | 9.33 | 1
3. | KNR 2-31 0812-03 | Rozebranie ław pod krawężniki z betonu | m3 | 0.56 | 1
4. | KNR 04-01-0108--0900 | Wywiezienie kostki (trylinki) z rozbiórki samochodami na odległość do 3 km (miejsce wskazane przez inwestora) | m3 | 1.28 | 1
5. | KNR 4-01 0108-1100 | Wywiezienie gruzu spryzmowanego samochodami samowyładowczymi na odległość do 5 km | m3 | 1.53 | 1
6. | KNNR 00-01-0301-0200 | Wykopy z załadunkiem i transportem na odległość do 5 km. (grunt kat. III) | m3 | 5.19 | 1
7. | KNNR 00-06-0103-0100 | Profilowanie i zagęszczanie podłoża wykonywane ręcznie w gruncie kat. II-IV pod warstwy konstrukcyjne nawierzchni | m2 | 15.25 | 1
8. | KNR 2-31 0401-08 | Rowki pod krawężniki i ławy krawężnikowe o wymiarach 40x40 cm w gruncie kat.III-IV | m | 9.33 | 1
9. | KNNR 6 0403-03 | Krawężniki betonowe wystające o wym. 15x30 cm z wykonaniem ław betonowych z oporem na podsypce cementowo-piaskowej | m | 9.33 | 1
10. | KNNR 6 0104-01 | Warstwy odsączające zagęszczane mechanicznie o gr.10 cm | m2 | 15.25 | 1
11. | KNNR 6 0113-02 | Warstwa dolna podbudowy z kruszyw łamanych gr. 20 cm | m2 | 15.25 | 1
12. | KNNR 6 0113-04 | Warstwa górna podbudowy z kruszyw łamanych o grubości po zagęszczeniu 8 cm - analogia stabilizacja klińcem (frakcja 3/25 mm) gr. 4 cm | m2 | 15.25 | 1
13. | KNNR 6 0502-03 | Chodniki z kostki brukowej betonowej "Behaton" o grubości 8 cm na podsypce cementowo-piaskowej 4 cm z wypełnieniem spoin piaskiem | m2 | 15.25 | 1
14. | Kalk własna | Ręczne plantowanie powierzchni gruntu z nawiezieniem humusu i obsianiem trawą | m2 | 4.67 | 1
Razem wartość elementu z narzutami
Podatek VAT 23 %
Ogółem wartość (brutto)