## Koszt. ofertowy
Nr. | Podstawa | Opis | J.m. | Ilość | Krot-ność | Cena jedn. | Wartość
| Element | Remont drogi przy bud. Sienkiewicza 2 w J-wiu - dz. nr 1727/1,2 Etap I. Remont drogi wewnętrznej z jej poszerzeniem i zmianą nawierzchni.
1. | KNR 2-31 0807-03 | Rozebranie nawierzchni z kostki betonowej 14x12 cm lub żużlowej 14x14 cm na podsypce cementowo-piaskowej z wypełnieniem spoin zaprawą cementową - analogia rozebranie nawierzchni z trylinki | m2 | 82.5 | 1
2. | KNR 2-31 0813-03 | Rozebranie krawężników betonowych 15x30 cm na podsypce cementowo-piaskowej | m | 20.8 | 1
3. | KNR 2-31 0812-03 | Rozebranie ław pod krawężniki z betonu | m3 | 0.73 | 1
4. | KNR 4-01 0108-1100 | Wywiezienie gruzu spryzmowanego samochodami samowyładowczymi na odległość do 5 km | m3 | 11.57 | 1
5. | KNNR 00-01-0301-0200 | Wykopy z załadunkiem i transportem na odległość do 5 km. (grunt kat. III) | m3 | 40.2 | 1
6. | KNNR 00-06-0103-0100 | Profilowanie i zagęszczanie podłoża wykonywane ręcznie w gruncie kat. II-IV pod warstwy konstrukcyjne nawierzchni | m2 | 87.4 | 1
7. | KNR 2-31 0401-08 | Rowki pod krawężniki i ławy krawężnikowe o wymiarach 40x40 cm w gruncie kat.III-IV | m | 34.73 | 1
8. | KNNR 6 0403-03 | Krawężniki betonowe wystające o wymiarach 15x30 cm z wykonaniem ław betonowych na podsypce cementowo-piaskowej | m | 20.63 | 1
9. | KNNR 6 0403-04 | Krawężniki betonowe wystające o wymiarach 15x30 cm z wykonaniem ław betonowych na podsypce cementowo-piaskowej- analogia krawężnik 12x25 | m | 10.34 | 1
10. | KNNR 6 0403-03 | Krawężniki betonowe wystające o wymiarach 15x30 cm z wykonaniem ław betonowych na podsypce cementowo-piaskowej - analogia krawężnik najazdowy | m | 3.76 | 1
11. | KNNR 6 0404-05 | Obrzeża betonowe o wymiarach 30x8 cm na podsypce cementowo-piaskowej, spoiny wypełnione zaprawą cementową - analogia na połaczeniu nawierzchni zatoczki i drogi osadzić obrzeża betonowe 8x 25 cm lub 6 x 20 cm w zależności od konieczności. | m | 5.11 | 1
12. | KNNR 6 0104-01 | Warstwy odsączające zagęszczane mechanicznie o gr.10 cm | m2 | 87.4 | 1
13. | KNNR 6 0113-02 | Warstwa dolna podbudowy z kruszyw łamanych gr. 20 cm (frakcja 31,5/63 mm) | m2 | 87.4 | 1
14. | KNNR 6 0113-04 | Warstwa górna podbudowy z kruszyw łamanych o grubości po zagęszczeniu 8 cm - analogia stabilizacja klińcem (frakcja 3/25 mm) gr. 4 cm | m2 | 87.4 | 1
15. | KNNR 6 0502-03 | Nawierzchnia z kostki brukowej betonowej "Behaton" o grubości 8 cm na podsypce cementowo-piaskowej z wypełnieniem spoin piaskiem | m2 | 87.4 | 1
16. | KNR 2-31 1406-03 | Regulacja pionowa studzienek dla włazów kanałowych | szt. | 1 | 1
Razem wartość elementu z narzutami
Podatek VAT 23 %
Ogółem wartość (brutto)
Nr. | Podstawa | Opis | J.m. | Ilość | Krot-ność | Cena jedn. | Wartość
| Element | Remont drogi przy bud. Sienkiewicza 2 w J-wiu - dz. nr 1727/1,2 Etap II. Przebudowa zjazdu z ul. Sienkiewicza
1. | KNNR 00-06-0802-0400 | Rozebranie nawierzchni z mas mineralno-bitumicznych gr. 4 cm mechanicznie | m2 | 11.3 | 1
2. | KNR 2-31 0807-03 | Rozebranie nawierzchni z kostki betonowej 14x12 cm lub żużlowej 14x14 cm na podsypce cementowo-piaskowej z wypełnieniem spoin zaprawą cementową - analogia rozebranie nawierzchni z trylinki | m2 | 11.3 | 1
3. | KNR 2-31 0813-03 | Rozebranie krawężników betonowych 15x30 cm na podsypce cementowo-piaskowej do ponownego wbudowania | m | 6.2 | 1
4. | KNR 2-31 0812-03 | Rozebranie ław pod krawężniki z betonu | m3 | 0.21 | 1
5. | KNR 4-01 0108-1100 | Wywiezienie gruzu spryzmowanego samochodami samowyładowczymi na odległość do 5 km | m3 | 2.02 | 1
6. | KNNR 00-01-0301-0200 | Wykopy z załadunkiem i transportem na odległość do 5 km. (grunt kat. III) | m3 | 5.2
7. | KNNR 00-06-0103-0100 | Profilowanie i zagęszczanie podłoża wykonywane ręcznie w gruncie kat. II-IV pod warstwy konstrukcyjne nawierzchni | m2 | 11.3 | 1
8. | KNR 2-31 0401-08 | Rowki pod krawężniki i ławy krawężnikowe o wymiarach 40x40 cm w gruncie kat.III-IV | m | 10.2 | 1
9. | KNNR 6 0403-03 | Krawężniki betonowe wystające o wymiarach 15x30 cm z wykonaniem ław betonowych na podsypce cementowo-piaskowej | m | 6.2 | 1
10. | KNNR 6 0403-03 | Krawężniki betonowe wystające o wymiarach 15x30 cm z wykonaniem ław betonowych na podsypce cementowo-piaskowej - analogia krawężnik najazdowy | m | 4.6 | 1
11. | KNNR 6 0104-01 | Warstwy odsączające zagęszczane mechanicznie o gr.10 cm | m2 | 11.3 | 1
12. | KNNR 6 0113-02 | Warstwa dolna podbudowy z kruszyw łamanych gr. 20 cm (frakcja 31,5/63 mm) | m2 | 11.3 | 1
13. | KNNR 6 0113-04 | Warstwa górna podbudowy z kruszyw łamanych o grubości po zagęszczeniu 8 cm - analogia stabilizacja klińcem (frakcja 3/25 mm) gr. 4 cm | m2 | 11.3 | 1
14. | KNNR 6 0502-03 | Nawierzchnia z kostki brukowej betonowej "Behaton" o grubości 8 cm na podsypce cementowo-piaskowej z wypełnieniem spoin piaskiem | m2 | 11.3 | 1
15. | KNR 2-31 1406-03 | Regulacja pionowa studzienek dla włazów kanałowych | szt. | 1 | 1
Razem wartość elementu z narzutami
Podatek VAT 23 %
Ogółem wartość (brutto)