## Kosztorys ofertowy
Nr. | Podstawa | Opis | J.m. | Ilość | Krot-ność | Cena jedn. | Wartość netto z narzutami
| Element | Remont chodnika przy bud. na os. Słoneczne 2 Jarosław - dz. nr 3106/162
1. | KNR 2-31 0814-02 | Rozebranie obrzeży 8x30 cm na podsypce piaskowej | m | 127.56 | 1
2. | KNR 2-31 0815-02 | Rozebranie chodników, wysepek przystankowych i przejść dla pieszych z płyt betonowych 50x50x7 cm na podsypce piaskowej | m2 | 88.1 | 1
3. | KNR 04-01-0108--0900 | Wywiezienie płytek z rozbiórki samochodami na odległość do 3 km (miejsce wskazane przez inwestora) | m3 | 4.32 | 1
4. | KNR 4-01 0108-1100 | Wywiezienie gruzu spryzmowanego samochodami samowyładowczymi na odległość do 5 km | m3 | 4.91 | 1
5. | KNNR 00-01-0301-0200 | Wykopy z załadunkiem i transportem na odległość do 5 km. (grunt kat. III) 0,4m | m3 | 30.62 | 1
6. | KNNR 00-06-0103-0100 | Profilowanie i zagęszczanie podłoża wykonywane ręcznie w gruncie kat. II-IV pod warstwy konstrukcyjne nawierzchni | m2 | 76.55 | 1
7. | KNNR 6 0113-02 | Warstwa dolna podbudowy z kruszyw łamanych gr. 16 cm (frakcja 31,5/63 mm) | m2 | 76.55 | 1
8. | KNNR 6 0113-04 | Warstwa górna podbudowy z kruszyw łamanych o grubości po zagęszczeniu 8 cm - analogia stabilizacja klińcem (frakcja 3/25 mm) gr. 4 cm | m2 | 76.55 | 1
9. | KNNR 6 0104-01 | Warstwy odsączające zagęszczane mechanicznie o gr.10 cm | m2 | 76.55 | 1
10. | KNR 02-31-0401-0400 | Rowki 30x30 pod obrzeża w gruncie kat. III-IV | m | 127.56 | 1
11. | KNNR 6 0404-05 | Obrzeża betonowe o wymiarach 30x8 cm na podsypce cementowo-piaskowej, spoiny wypełnione zaprawą cementową - analogia krawężnik 8x25 | m | 127.56 | 1
12. | KNNR 6 0502-02 | Chodniki z szarej kostki brukowej Holand betonowej o grubości 6 cm na podsypce cementowo-piaskowej z wypełnieniem spoin piaskiem | m2 | 76.55 | 1
13. | Kalk własna | Ręczne plantowanie powierzchni gruntu z nawiezieniem humusu i obsianiem trawą | m2 | 63.78 | 1
Razem wartość elementu z narzutami
Podatek VAT 23 %
Ogółem wartość (brutto)