## Koszt. ofertowy
Nr. | Podstawa | Opis | J.m. | Ilość | Krot-ność | Cena jedn. | Wartość
| Element | Remont nawierzchni drogi przy bud. Armii Krajowej 10 dz. nr 1590/37; 3630/28 ( teren SM - Jarosław dz. 1590/37)
1. | KNR 2-31 0807-03 | Rozebranie nawierzchni z kostki betonowej 14x12 cm lub żużlowej 14x14 cm na podsypce cementowo-piaskowej z wypełnieniem spoin zaprawą cementową - analogia rozebranie nawierzchni z trylinki | m2 | 85.4 | 1
2. | KNR 2-31 0813-03 | Rozebranie krawężników betonowych 15x30 cm na podsypce cementowo-piaskowej | m | 28.06 | 1
3. | KNR 2-31 0812-03 | Rozebranie ław pod krawężniki z betonu | m3 | 1.68 | 1
4. | KNR 04-01-0108--0900 | Wywiezienie kostki (trylinki) z rozbiórki samochodami na odległość do 3 km (miejsce wskazane przez inwestora) | m3 | 7.17 | 1
5. | KNR 4-01 0108-1100 | Wywiezienie gruzu spryzmowanego samochodami samowyładowczymi na odległość do 5 km | m3 | 6.02 | 1
6. | KNNR 00-01-0301-0200 | Wykopy z załadunkiem i transportem na odległość do 5 km. (grunt kat. III) | m3 | 21.84 | 1
7. | KNNR 00-06-0103-0100 | Profilowanie i zagęszczanie podłoża wykonywane ręcznie w gruncie kat. II-IV pod warstwy konstrukcyjne nawierzchni | m2 | 65.5 | 1
8. | KNR 2-31 0401-08 | Rowki pod krawężniki i ławy krawężnikowe o wymiarach 40x40 cm w gruncie kat.III-IV | m | 30.33 | 1
9. | KNNR 6 0403-03 | Krawężniki betonowe wystające o wym. 15x30 cm z wykonaniem ław betonowych z oporem na podsypce cementowo-piaskowej | m | 30.33 | 1
10. | KNR 02-31-0401-0400 | Rowki 30x30 pod obrzeża w gruncie kat. III-IV | m | 3.17 | 1
11. | KNNR 6 0404-05 | Obrzeża betonowe o wymiarach 30x8 cm na podsypce cementowo-piaskowej, spoiny wypełnione zaprawą cementową | m | 3.17 | 1
12. | KNNR 6 0104-01 | Warstwy odsączające zagęszczane mechanicznie o gr.10 cm | m2 | 65.5 | 1
13. | KNNR 6 0113-02 | Warstwa dolna podbudowy z kruszyw łamanych gr. 20 cm | m2 | 60.04 | 1
14. | KNNR 6 0113-04 | Warstwa górna podbudowy z kruszyw łamanych o grubości po zagęszczeniu 8 cm - analogia stabilizacja klińcem (frakcja 3/25 mm) gr. 4 cm | m2 | 65.5 | 1
15. | KNNR 6 0113-02 | Warstwa dolna podbudowy z kruszyw łamanych gr. 16 cm (frakcja 31,5/63 mm) | m2 | 5.1
16. | KNNR 6 0502-03 | Chodniki z kostki brukowej betonowej "Behaton"o grubości 8 cm na podsypce cementowo-piaskowej 4 cm z wypełnieniem spoin piaskiem | m2 | 60.04 | 1
17. | KNNR 6 0502-03 | Chodniki z szarej kostki brukowej betonowej Holland grubości 6 cm na podsypce cementowo-piaskowej 4 cm z wypełnieniem spoin piaskiem | m2 | 5.1 | 1
18. | Kalk własna | Ręczne plantowanie powierzchni gruntu z nawiezieniem humusu i obsianiem trawą | m2 | 30.4 | 1
19. | Kalk własna | Inwentaryzacja geodezyjna powykonawcza | kpl. | 1 | 1
Razem wartość elementu z narzutami
Podatek VAT 23 %
Ogółem wartość (brutto)