## Kosztorys ofertowy
Nr. | Podstawa | Opis | J.m. | Ilość | Krot-ność | Cena jedn. | Wartość netto z narzutami
| Element | Remont nawierzchni parkingu przy bud. Witosa 11 Jarosław - dz. nr 1574/35
1. | KNR 2-31 0815-02 | Rozebranie chodników, wysepek przystankowych i przejść dla pieszych z płyt betonowych 50x50x7 cm na podsypce piaskowej | m2 | 12.32 | 1
2. | kalk.własna | Rozebranie nawierzchni z krat trawnikowych o gr. 5-6 cm. geoSystem z kosztami transportu i ewentualnej utylizacji | m2 | 102.01 | 1
3. | KNR 2-31 0814-02 | Rozebranie obrzeży 8x30 cm na podsypce piaskowej | m | 9.24 | 1
4. | KNR 04-01-0108--0900 | Wywiezienie płytek z rozbiórki samochodami na odległość do 3 km (miejsce wskazane przez inwestora) | m3 | 0.6 | 1
5. | KNR 4-01 0108-1100 | Wywiezienie gruzu spryzmowanego samochodami samowyładowczymi na odległość do 5 km | m3 | 0.41 | 1
6. | KNNR 00-01-0301-0200 | Wykopy z załadunkiem i transportem na odległość do 5 km. (grunt kat. III)
|  | 113,2*0,48=54,34 | m3 | 54.34 | 1
7. | KNNR 00-06-0103-0100 | Profilowanie i zagęszczanie podłoża wykonywane ręcznie w gruncie kat. II-IV pod warstwy konstrukcyjne nawierzchni | m2 | 113.2 | 1
8. | KNNR 6 0104-01 | Warstwy odsączające zagęszczane mechanicznie o gr.10 cm | m2 | 113.2 | 1
9. | KNNR 6 0113-02 | Warstwa dolna podbudowy z kruszyw łamanych gr. 20 cm | m2 | 113.2 | 1
10. | KNNR 6 0204-04 | Nawierzchnie z tłucznia kamiennego - warstwa górna o gr. po uwałowaniu 4 cm - analogia warstwa klińca (3-25mm) | m2 | 113.2 | 1
11. | KNR 02-31-0401-0400 | Rowki 30x30 pod obrzeża w gruncie kat. III-IV | m | 12.32 | 1
12. | KNNR 6 0404-05 | Obrzeża betonowe o wymiarach 30x8 cm na podsypce cementowo-piaskowej, spoiny wypełnione zaprawą cementową - analogia krawężnik 8x25 | m | 12.32 | 1
13. | KNR 2-25 0407-03 | Nawierzchnie z płyt wielootworowych na podsypce piaskowej 4 cm (płyty o powierzchni do 1 m2 typu "MEBA") ażur | m2 | 113.2 | 1
14. | kalk.własna | Wypełnienie otworów w płytach betonowych kruszywem łamanym o drobnym uziarnieniu | m2 | 113.2 | 1
Razem wartość elementu z narzutami
Podatek VAT 23 %
Ogółem wartość (brutto)