## Kosztorys ofertowy
(pieczęć Wykonawcy)
Nr. | Podstawa wyceny | Opis | J.m. | Cena jedn. | Obmiar | Razem
Remont balkonów os. Kombatantów 9 (25 szt.)
Roboty budowlane
1. | KNR 02-02-1610-02 | Rusztowania ramowe przyścienne RR-1/30, wysokość do 16 m | m2 |  | 371.25 | 0
2. | NNRNKB 02-02-1640-01 | Osłony z siatki na rusztowaniach zewnętrznych | m2 |  | 371.25 | 0
3. | KNR 04 01-1306-02 | Demontaż i montaż suszarek balkonowych stalowych z poręczy | szt. |  | 25 | 0
4. | KNR 02-02-0925-02 | Osłony drzwi balkonowych płytami OSB (przy pracach rozbiórkowych i spawalniczych) | m2 |  | 12 | 0
5. | KNR 04-01-0811-07 | Rozebranie posadzki z płytek na kleju (ok. 60%) | m2 |  | 23.205 | 0
6. | KNR 04-01-0811-07 | Rozebranie posadzki betonowej gr. do 15cm | m2 |  | 43.675 | 0
7. | KNR 04-01-1305-08 | Wywiezienie samochodami skrzyniowymi gruzu z rozbieranych konstrukcji żwirowych i żelbetowych na odległość do 1 km | m3 |  | 2.2111 | 0
8. | KNR 04-01-0535-08 | Rozebranie obróbek blacharskich murów ogniowych, okapów, kołnierzy, gzymsów itp. z blach nienadających się do użytku | m2 |  | 22.5 | 0
9. | KNR 04-01-0816-04 | Szlifowanie mechaniczne starych powłok malarskich na sufitach i ścianach - usunięcie starych farb usunięcie resztek kleju z posadzek betonowych (sufity i policzki płyt, ekrany) | m2 |  | 90.8 | 0
10. | KNR - K0-01-0108-01 | Ręczna reprofilacja ubytków konstrukcyjnych betonowych na powierzchniach poziomych zaprawą cementowo-polimerową - wykonanie warstwy szczepnej - uzupełnienia ubytków zabezpieczenie stali (Weberep KB duo) (ok. 5%) | m2 |  | 4.54 | 0
11. | KNR - K0-01-0116-02 | Wykonanie zabezpieczenia powierzchniowego powłoka mineralną (cementowo-polimerową) na powierzchniach poziomych na warstwie szczepnej (Weber.rep 755) | m2 |  | 4.54 | 0
12. | KNR 00-17-2610-1000 | Ochrona narożników kątownikiem metalowym - policzki i kapinosy loggi | m |  | 90 | 0
13. | NNRNKB 02-02-2610-10 | Gruntowanie podłoży - powierzchnie poziome - posadzki i sufity pod malowanie farbami fasadowymi (np. Ceresit CT 17) | m2 |  | 90.8 | 0
14. | KNR 00-17-2609-0700 | Przyklejenie jednej warstwy siatki na płytach balkonowych od spodu i na policzkach, ekranach | m2 |  | 90.8 | 0
15. | KNR - K0-01-0108-01 | Ręczna reprofilacja ubytków konstrukcyjnych betonowych na powierzchniach poziomych - wykonanie warstwy szczepnej - pod nowe posadzki (Weber.rep 751) | m2 |  | 40.5 | 0
16. | KNR 02-02-1106-02 | Posadzki betonowe z gotowej masy (Weber- 1000) grubość 40mm (na warstwie szczepnej z wykonaniem bruzd pod obróbki blacharskie) | m2 |  | 40.5 | 0
17. | NNRNKB 02-02-0541-02 | Obróbki blacharskie z blachy nierdzewnej o szerokości w rozwinięciu ponad 25cm okapnik płyty balkonowej osadzony w przygotowanej bruzdzie na masie Weber.tec 911 (Plastikol 1) | m2 |  | 22.5 | 0
18. | KNR 00-29-0638-01 | Izolacja poziomych szczelin łączeniowych i narożnych (taśmami uszczelniającymi weber.tec 828 DB 75) | m |  | 127.5 | 0
19. | KNR 00-29-0638-01 | Wysokoelastyczna izolacja powierzchni poziomych szpachlowanie masą 2x (Weber.tec 824) | m2 |  | 40.5 | 0
20. | NNRNKB 02-02-2805-05 | Posadzki z płytek o wymiarach 30 x 30 cm, układanych metodą zwykłą (fuga elastyczna np. Ceresit CE 43) min 4mm | m2 |  | 40.5 | 0
21. | NNRNKB 02-02-2809-01 | Cokoliki z płytek gresowych 15x30, układanych metodą zwykłą | m |  | 45 | 0
22. | KNR 02-02-0617-06 | Izolacje szczelin dylatacyjnym kitem - poliuretanowym w kolorze fug | m |  | 45 | 0
23. | KNR K0-01-0116-02 | Wykonanie gładzi powłoką mineralną (cementowo-polimerową) na powierzchniach poziomych na zatopionej siatce na kleju - sufity i policzki pod malowanie farbą fasadową | m2 |  | 90.8 | 0
24. | KNR 19-01-1305-05 | Dwukrotne malowanie powierzchni zewnętrznych balkonów żelbetowych farbami krzemianowymi | m2 |  | 90.8 | 0
Roboty ślusarsko-spawalnicze
25. | KNR 0401-1305-08 | Wycięcie starych słupków | szt. |  | 100 | 0
26. | KNR 0401-1301-03 | Zmiana mocowań balustrad balkonów | mb. |  | 86.25 | 0
27. | KNR 0401-1212-55 | Dwukrotne malowanie elementów stalowych o pow. do 0.1 m2 po uprzednim wyczyszczeniu z korozji - wsporniki balustrad balkonowych farbą UNIKOR | szt. |  | 75 | 0
28. | KNR 712-01-01-03 | Czyszczenie szczotkowe i ścierne balustrady, przygotowanie do malowania | m2 |  | 56.625 | 0
29. | KNR 0401-1212-08 | Dwukrotne malowanie farbą chlorokałczukową krat i balustrad z płaskowników | m2 |  | 56.625 | 0
Razem wartość elementu z narzutami (netto) | [5 empty] | 0
Podatek VAT 8% | [5 empty] | 0
Ogółem wartość (brutto) | [5 empty] | 0
(podpis upoważnionego Przedstawiciela) |  | (miejsce i data)