## Kosztorys ofertowy II Etap
Nr. | Podstawa | Opis | J.m. | Ilość | Krot-ność | Cena jedn. | Wartość
| Element | Remont nawierzchni drogi przy bud. nr 10 os. Piłsudskiego w Jarosławiu
1. | KNR 2-31 0813-03 | Rozebranie krawężników betonowych 15x30 cm na podsypce cementowo-piaskowej | m | 40.6 | 1
2. | KNR 2-31 0812-03 | Rozebranie ław pod krawężniki z betonu | m3 | 2.44 | 1
3. | KNR 2-31 0401-08 | Rowki pod krawężniki i ławy krawężnikowe o wymiarach 40x40 cm w gruncie kat.III-IV | m | 40.6 | 1
4. | KNNR 6 0403-03 | Krawężniki betonowe wystające o wym. 15x30 cm z wykonaniem ław betonowych z oporem na podsypce cementowo-piaskowej | m | 40.6 | 1
5. | KNNR 6 0403-03 | Krawężniki betonowe wystające o wym. 15x30 cm z wykonaniem ław betonowych z oporem na podsypce cementowo-piaskowej ( ułożone na płask) | m | 8.5 | 1
6. | KNR AT-03 0102-01 | Roboty remontowe - frezowanie nawierzchni bitumicznej o gr. do 4 cm z wywozem materiału z rozbiórki na odl. do 5 km Przyjeto 80% - faktyczna ilość zostanie ustalona na miejscu w trakcie prac | m2 | 337.6 | 1
7. | KNNR 6 0308-02 z.o.2.6. 9901-04 | Nawierzchnie z mieszanek mineralno-bitumicznych asfaltowych o grubości 3 cm (warstwa wyrównawcza z betonu asfaltowego z m.m. o uziarnieniu o/12,8 mm) AC 11W | m2 | 422.02 | 1
8. | KNNR 6 0309-02 z.o.2.6. 9901-04 | Nawierzchnie z mieszanek mineralno-bitumicznych asfaltowych o grubości 4 cm (warstwa ścieralna z betonu asfaltowego z m.m. o uziarnieniu o/12,8 mm) AC 11S | m2 | 422.02 | 1
9. | KNR 4-01 0108-1100 | Wywiezienie gruzu spryzmowanego samochodami samowyładowczymi na odległość do 5 km | m3 | 2.44 | 1
10. | Kalk. Indyw. | Przełożenie istniejącej nawierzchni z płyt ażurowych MEBA na podsypce cem piaskowej z wypełnieniem otworów grysem budowlanym | m3 | 32.7 | 1
11. | Kalk. indyw. | Regulacja pionowa krat ściekowych | szt. | 1 | 1
12. | Kalk. indyw. | Regulacja pionowa włazów studzienek | szt. | 6 | 1
Razem wartość elementu z narzutami
Podatek VAT 23 %
Ogółem wartość (brutto)